## 1.1
1.1 检测方法概述
待测物 | RENS25318
内标 | ISNS25318
分析方法 | NS25318-BA-001：LC-MS/MS方法测定SD大鼠EDTA-K2血浆样品中阿巴帕肽(RENS25318)的浓度
设备名称 | 制造商 | 型号
高效液相色谱 | Shimadzu | LC-40D x3
离子源 | AB Sciex | Turbo-V电喷雾离子源
检测器-串联质谱 | AB Sciex | TRIPLE QUADTM 6500+
数据采集/管理软件 | Analyst数据采集软件（版本1.7.3），Watson LIMS（版本7.4.2）
离子化方式 | 电喷雾离子化正离子模式
扫描方式 | 多反应监测
色谱柱型号及所用序列号 | 型号：ACE Excel 2 AQ 100 × 2.1 mm
序列号：A200878
流动相及流速 | 流动相A：含0.3%甲酸的水溶液
流动相B：含0.3%甲酸的乙腈溶液
流速：0.50 mL/min
柱温 | 50.0°C
样品的生物基质 | SD大鼠血浆
抗凝剂 | EDTA-K2
样品体积 | 30 μL
生物基质来源 | 斯贝福（北京）生物技术有限公司/上海益诺思生物技术股份有限公司
样品预处理方法 | 固相萃取
进样量 | 10 μL
定量指标 | RENS25318：RENS25318峰面积与内标ISNS25318峰面积比
回归方程 | y = ax + b
权重系数 | 1/（x*x）
线性范围 | RENS25318：0.100~50.000 ng/mL
最低定量限（LLOQ） | RENS25318：0.100 ng/mL
最低质控浓度（LLOQ QC） | RENS25318：0.100 ng/mL
质控浓度（QC） | RENS25318：0.300 ng/mL；2.200 ng/mL；15.000 ng/mL；37.500 ng/mL
系统适用性 | RENS25318：待测物保留时间CV≤ 0.4%；内标保留时间CV≤ 0.4%；面积比CV≤8.0%
待测物残留 | 除分析批1,2,3,8外待测物残留≤13.6%，对分析批1,2,3,8进行残留评估，评估结果是对质控样品和验证样品定量结果影响均小于5%。
内标残留 | 内标残留≤0.7%
选择性 | 空白血浆中内源性组份对RENS25318和内标ISNS25318 的干扰符合接受标准
特异性 | 待测物与内标间干扰符合接受标准
基质效应 | 基质效应符合接受标准
准确度和精密度 | 准确度（与理论浓度的偏差）（%）范围 | 精密度最大值（%CV）
批内准确度和精密度（除LLOQ QC以外的所有浓度质控） | RENS25318：0.2~11.2 | RENS25318：8.4
批内准确度和精密度（LLOQ QC） | RENS25318：-2.0~15.0 | RENS25318：8.7
批间准确度和精密度（除LLOQ QC以外的所有浓度质控） | RENS25318：3.1~7.8 | RENS25318：6.0
批间准确度和精密度（LLOQ QC） | RENS25318：4.0 | RENS25318：10.6
待测物回收率 | RENS25318浓度为0.300 ng/mL时，平均回收率为65.1%，CV为4.5%； RENS25318浓度为15.000 ng/mL时，平均回收率为65.5%，CV为4.7%； RENS25318浓度为37.500 ng/mL时，平均回收率为62.8%，CV为6.8%；总体CV为2.3%。
内标回收率 | 同位素内标，内标回收率参考待测物
稀释倍数 | RENS25318：500.000 ng/mL稀释20倍；
储备液短期稳定性 | RENS25318：室温白光条件下放置可稳定至少22小时； ISNS25318：同位素内标，仅考察适用性
工作液短期稳定性 | RENS25318：室温白光条件下放置可稳定至少22小时； ISNS25318：同位素内标，仅考察适用性
储备液长期稳定性 | RENS25318：-70 ~ -90 °C下放置可稳定至少88天； ISNS25318：同位素内标，仅考察适用性
工作液长期稳定性 | RENS25318：-70 ~ -90 °C下放置可稳定至少88天； ISNS25318：同位素内标，仅考察适用性
生物样品前处理过程中的短期稳定性 | RENS25318：冰水浴白光下至少稳定16小时
冻融稳定性 | RENS25318：至少4次-70~-90 °C/冰水浴白光冷冻解冻稳定
处理后样品的稳定性 | RENS25318：在自动进样器（5 °C）条件下可稳定保存至少78小时
处理后样品再进样重现性 | RENS25318：在自动进样器（5°C）中放置65小时后再进样结果可重现
生物基质中待测物的长期稳定性 | RENS25318：-70 ~ -90 °C下放置可稳定至少95天
全血稳定性 | RENS25318：全血样品在冰水浴白光放置至少稳定1.5小时
溶血效应 | RENS25318：2%溶血符合接受标准
最大分析批进样针数 | 至少101针

## 2.1 标准品
5.1.1.标准品
化合物名称 | 阿巴帕肽（Abaloparatide）
化合物代码 | RENS25318
标准品登记号 | KN-RS-25-0358
批号 | F1423M01s
湿含量 | 85.5%
保存条件 | 避光，密封，-25 ~ -15ºC保存
有效期至 | 2026-02-07
来源 | 齐鲁制药有限公司

## 2.2 内标
5.1.2.内标
化合物名称 | Isotope Abaloparatide（阿巴帕肽同位素内标）
化合物代码 | ISNS25318三氟乙酸盐
标准品登记号 | KN-RS-25-0359
批号 | EW47253-1-P1
纯度 | 96.01%*
保存条件 | -25 ~ -15ºC，避光，干燥
有效期至 | 2027-07-31
来源 | 武汉药明康德新药开发有限公司
注释*：主成分含量 = HPLC纯度% ×盐系数 = 96.01%×3981.5/4095.5=93.3%

## 2.5 试剂
5.1.3.试剂
试剂 | 供应商 | 级别
乙腈 | 上海安谱实验科技股份有限公司 | 液相色谱纯
甲醇 | 上海安谱实验科技股份有限公司 | 液相色谱纯
异丙醇 | 上海安谱实验科技股份有限公司 | 液相色谱纯
二甲基亚砜 | 上海安谱实验科技股份有限公司 | 液相色谱纯
甲酸 | 上海安谱实验科技股份有限公司 | 液相色谱纯
氨水 | 上海阿拉丁生化科技股份有限公司 | 液相色谱纯

## 2.6 空白基质
2.6 空白基质
基质 | 供应商 | 益诺思登记号 | 接收日期
SD大鼠EDTA-K2血浆 | 斯贝福（北京）生物技术有限公司 | KN-BM-25-699 | 2025-11-18
SD大鼠EDTA-K2血浆 | 斯贝福（北京）生物技术有限公司 | KN-BM-25-533 | 2025-08-28
SD大鼠EDTA-K2全血 | 上海益诺思生物技术股份有限公司 | KN-BM-25-541 | 2025-09-01

## 2.9 标准曲线质控样品的配制
2.9 标准曲线/质控样品的配制
类型 | 配制日期 | 储存条件
标准曲线样品 | 2025-09-02 | 现配现用
2025-09-03
2025-09-05
2025-12-06
质量控制样品 | 2025-09-02 | 现配现用
2025-09-03
2025-09-05
2025-12-06

## 表1_schedule
表1：批量样品检测情况列表
检测批次编号 | 检测内容 | 提取日期 | 检测日期 | 分析批是否接受 | 设备编号
1 | 系统适用性，标准曲线及范围，第一批批内准确度和精密度，特异性，稀释可靠性，稳定性样品T0，残留评价 | 2025-09-02 | 2025-09-02 | 是 | EQSH24091
2 | 系统适用性，标准曲线及范围，第二批批内准确度和精密度，选择性，基质效应， 残留评价 | 2025-09-03 | 2025-09-03 | 是 | EQSH24091
3 | 系统适用性，标准曲线及范围，第三批批内准确度和精密度，处理后样品稳定性1 ，基质样品冻融稳定性，基质样品短期稳定性，溶血效应，溶血基质选择性，分析批最大进样针数（101针），残留评价 | 2025-09-05 | 2025-09-05 | 是 | EQSH24091
4 | 系统适用性，全血稳定性 | 2025-09-05 | 2025-09-06 | 不适用2 | EQSH24091
5 | 系统适用性，回收率 | 2025-09-05 | 2025-09-06 | 不适用2 | EQSH24091
6 | 系统适用性，标准曲线及范围，处理后样品再进样重现性3， 残留评价 | 2025-09-03 | 2025-09-06 | 是 | EQSH24091
7 | 系统适用性，待测物溶液稳定性 | 2025-11-28 | 2025-11-29 | 不适用2 | EQSH24091
8 | 系统适用性，标准曲线及范围，基质样品长期稳定性，内标适用性考察，残留评价 | 2025-12-06 | 2025-12-07 | 是 | EQSH24091
备注：
注1：处理后样品稳定性所使用的样品于2025年09月02日第1个分析批中制备。
注2：本分析批无标曲质控样品。
注3：处理后样品再进样重现性所使用的样品于2025年09月03日第2个分析批中制备。

## 表2_系统适用性
表2 ：系统适用性
检测批次编号 | CV（%）
| 待测物保留时间 | 内标保留时间 | 峰面积比
1 | 0.4 | 0.4 | 8
2 | 0 | 0.4 | 2.1
3 | 0.4 | 0 | 3.1
4 | 0.4 | 0.4 | 3.5
5 | 0.4 | 0.4 | 8
6 | 0.4 | 0.4 | 2.9
7 | 0.4 | 0 | 3.6
8 | 0 | 0 | 2.7

## 表3_批量样品检测过程的残留
表3 ：批量样品检测过程的残留
检测批次编号 | Carryover样品中待测物残留峰面积 | Carryover样品中内标残留峰面积 | LLOQ 标曲样品待测物峰面积 | LLOQ标曲样品内标峰面积 | 符合接受标准的LLOQ 标曲样品待测物峰面积均值 | 符合接受标准的LLOQ 标曲样品内标峰面积均值 | 待测物残留率（%） | 内标残留率（%）
1* | 1820 | 1059 | 9767 | 216407 | 9166 | 211334 | 19.9 | 0.5
| 1861 | 442 | 8565 | 206261 |  |  | 20.3 | 0.2
2* | 1908 | 1148 | 8364 | 201383 | 8432 | 202109 | 22.6 | 0.6
| 2102 | 1127 | 8500 | 202834 |  |  | 24.9 | 0.6
3* | 1505 | 755 | 6009 | 184405 | 7107 | 187443 | 21.2 | 0.4
| 1269 | 473 | 8205 | 190481 |  |  | 17.9 | 0.3
6 | 1046 | 816 | 8038 | 197501 | 7798 | 191939 | 13.4 | 0.4
| 1061 | 1410 | 7558 | 186377 |  |  | 13.6 | 0.7
8* | 1671 | 854 | 5403 | 177695 | 6361 | 183238 | 26.3 | 0.5
| 1723 | 795 | 7318 | 188781 |  |  | 27.1 | 0.4
注释*：残留样品超出接受标准，已对分析批进行残留评估，评估结果是对质控样品和验证样品定量结果影响均小于5%，所以不影响分析批结果。

## 表7_Regression
表7：标准曲线参数汇总
检测日期 | 检测批次编号 | 斜率 | 截距 | R2 | LLOQ（ng/mL） | ULOQ （ng/mL）
2025-09-02 | 1 | 0.3424 | 0.009579 | 0.9968 | 0.1 | 50
2025-09-03 | 2 | 0.3432 | 0.008842 | 0.9971 | 0.1 | 50
2025-09-05 | 3 | 0.3384 | 0.004003 | 0.9947 | 0.1 | 50
2025-09-06 | 6 | 0.3405 | 0.0066 | 0.9987 | 0.1 | 50
2025-12-07 | 8 | 0.3103 | 0.004912 | 0.9917 | 0.1 | 50
平均值 |  | 0.335 | 0.006787 | 0.9958
SD |  | 0.01391 | 0.002415 | 0.0027
CV（%） |  | 4.2 | 35.6 | 0.3
n |  | 5 | 5 | 5
拟合方程：峰面积比= 斜率 ×浓度 + 截距， 权重：1/（浓度×浓度）

## 表8_curve
表8：标准曲线的回算浓度
检测日期 | 检测批次编号 | STD1 | 准确度偏差（%） | STD2 | 准确度偏差（%） | STD3 | 准确度偏差（%） | STD4 | 准确度偏差（%） | STD5 | 准确度偏差 （%） | STD6 | 准确度偏差 （%） | STD7 | 准确度偏差 （%） | STD8 | 准确度偏差 （%）
|  | 0.1 |  | 0.2 |  | 0.5 |  | 1 |  | 5 |  | 10 |  | 40 |  | 50
|  | ng/mL |  | ng/mL |  | ng/mL |  | ng/mL |  | ng/mL |  | ng/mL |  | ng/mL |  | ng/mL
2025-09-02 | 1 | 0.104 | 4 | 0.185 | -7.5 | 0.483 | -3.4 | 0.983 | -1.7 | 4.929 | -1.4 | 9.916 | -0.8 | 40.038 | 0.1 | 49.963 | -0.1
|  | 0.093 | -7 | 0.221 | 10.5 | 0.543 | 8.6 | 1.033 | 3.3 | 4.967 | -0.7 | 9.879 | -1.2 | 38.595 | -3.5 | 50.127 | 0.3
2025-09-03 | 2 | 0.095 | -5 | 0.222 | 11 | 0.498 | -0.4 | 0.998 | -0.2 | 5.2 | 4 | 9.759 | -2.4 | 38.807 | -3 | 50.839 | 1.7
|  | 0.096 | -4 | 0.216 | 8 | 0.483 | -3.4 | 0.962 | -3.8 | 5.109 | 2.2 | 9.985 | -0.2 | 37.712 | -5.7 | 50.312 | 0.6
2025-09-05 | 3 | 0.084 | -16 | 0.2 | 0 | 0.507 | 1.4 | 0.999 | -0.1 | 5.122 | 2.4 | 9.496 | -5 | 40.526 | 1.3 | 51.291 | 2.6
|  | 0.115 | 15 | 0.203 | 1.5 | 0.468 | -6.4 | 1.028 | 2.8 | 5.101 | 2 | 9.87 | -1.3 | 40.029 | 0.1 | 49.392 | -1.2
2025-09-06 | 6 | 0.1 | 0 | 0.196 | -2 | 0.498 | -0.4 | 1.027 | 2.7 | 5.112 | 2.2 | 9.806 | -1.9 | 38.77 | -3.1 | 52.266 | 4.5
|  | 0.1 | 0 | 0.207 | 3.5 | 0.477 | -4.6 | 0.994 | -0.6 | 5.297 | 5.9 | 9.929 | -0.7 | 38.029 | -4.9 | 49.614 | -0.8
2025-12-07 | 8 | 0.082 | -18 | 0.23 | 15 | 0.505 | 1 | 0.942 | -5.8 | 4.924 | -1.5 | 10.171 | 1.7 | 36.842 | -7.9 | 50.374 | 0.7
|  | 0.109 | 9 | 0.201 | 0.5 | 0.543 | 8.6 | 0.969 | -3.1 | 5.054 | 1.1 | 10.679 | 6.8 | 37.508 | -6.2 | 49.003 | -2
平均值 |  | 0.098 |  | 0.208 |  | 0.501 |  | 0.994 |  | 5.082 |  | 9.949 |  | 38.686 |  | 50.318
SD |  | 0.01 |  | 0.014 |  | 0.026 |  | 0.03 |  | 0.118 |  | 0.309 |  | 1.212 |  | 0.958
CV（%） |  | 10.2 |  | 6.7 |  | 5.2 |  | 3 |  | 2.3 |  | 3.1 |  | 3.1 |  | 1.9
准确度偏差（%） |  | -2 |  | 4 |  | 0.2 |  | -0.6 |  | 1.6 |  | -0.5 |  | -3.3 |  | 0.6
n |  | 10 |  | 10 |  | 10 |  | 10 |  | 10 |  | 10 |  | 10 |  | 10

## 表10 QC (除准确度精密度分析批）
表10：质控样品浓度数据汇总（除准确度精密度分析批外）
检测日期 | 检测批次编号 | LQC | 准确度偏差（%） | GMQC | 准确度偏差（%） | MQC | 准确度偏差（%） | HQC | 准确度偏差（%）
|  | 0.3 |  | 2.2 |  | 15 |  | 37.5
|  | ng/mL |  | ng/mL |  | ng/mL |  | ng/mL
2025-09-06 | 6 | 0.303 | 1 | 2.147 | -2.4 | 14.941 | -0.4 | 38.705 | 3.2
|  | 0.318 | 6 | 2.165 | -1.6 | 15.57 | 3.8 | 39.202 | 4.5
|  | 0.295 | -1.7 | 2.249 | 2.2 | 14.752 | -1.7 | 41.604 | 10.9
|  | 0.324 | 8 | 2.279 | 3.6 | 14.656 | -2.3 | 40.911 | 9.1
|  | 0.316 | 5.3 | 2.2 | 0 | 15.66 | 4.4 | 39.663 | 5.8
|  | 0.322 | 7.3 | 2.272 | 3.3 | 15.378 | 2.5 | 41.022 | 9.4
2025-12-07 | 8 | 0.281 | -6.3 | 2.096 | -4.7 | 14.72 | -1.9 | 35.033 | -6.6
|  | 0.332 | 10.7 | 2.167 | -1.5 | 14.554 | -3 | 36.794 | -1.9
平均值 |  | 0.311 |  | 2.197 |  | 15.029 |  | 39.117
SD |  | 0.017 |  | 0.065 |  | 0.44 |  | 2.255
CV（%） |  | 5.5 |  | 3 |  | 2.9 |  | 5.8
准确度偏差（%） |  | 3.7 |  | -0.1 |  | 0.2 |  | 4.3
n |  | 8 |  | 8 |  | 8 |  | 8

## 表14_stock ST
表14：储备液短期稳定性
|  |  | 储备液开始放置时间： | 2025-11-27 17:47
检测批次编号：7 |  |  | 储备液放置结束时间： | 2025-11-28 16:25
| 待测物 |  | 放置时间： | 22.6333
储存条件：室温白光22小时
理论浓度（单位）
| 1 | mg/mL
检测峰面积比
| 参比样品 | 稳定性考察样品
1 | 13.466 | 12.7316
2 | 13.4003 | 13.2658
3 | 13.2632 | 13.0333
4 | 13.3278 | 12.9999
5 | 13.8154 | 13.3499
6 | 13.4646 | 13.0563
平均值 | 13.4562 | 13.0728
SD | 0.19291 | 0.21801
CV（%） | 1.4 | 1.7
差异 （%） | -2.8

## 表15_spike ST
表15：工作液短期稳定性（ULOQ，LLOQ工作液稳定性）
[5 empty] | 工作液开始放置时间： | 2025-11-27 18:09
检测批次编号：7 |  |  |  |  | 工作液放置结束时间： | 2025-11-28 16:25
| LLOQ |  | ULOQ |  | 放置时间： | 22.2667
| 储存条件：室温白光22小时 |  | 储存条件：室温白光22小时
| 理论浓度（单位） |  | 理论浓度（单位）
| 2 | ng/mL | 1000 | ng/mL
| 检测峰面积比 |  | 检测峰面积比
| 参比样品 | 稳定性考察样品 | 参比样品 | 稳定性考察样品
1 | 0.15946 | 0.1655 | 13.0951 | 13.4838
2 | 0.18416 | 0.16531 | 13.4987 | 13.5877
3 | 0.16651 | 0.15454 | 13.5782 | 13.5359
4 | 0.16867 | 0.17633 | 13.2742 | 13.2072
5 | 0.14963 | 0.17083 | 13.604 | 12.8868
6 | 0.16314 | 0.1667 | 13.3527 | 13.3767
平均值 | 0.16526 | 0.16653 | 13.4005 | 13.3463
SD | 0.011427 | 0.007222 | 0.19703 | 0.26249
CV（%） | 6.9 | 4.3 | 1.5 | 2
差异 （%） | 0.8 |  | -0.4
注释*：工作液来自项目NS25318BV01。

## 表16_stock LT
表16：储备液长期稳定性
|  |  | 长期稳定性样品配置日期： | 2025-09-01
检测批次编号：7 |  |  | 长期稳定性样品处理日期： | 2025-11-28
| 待测物 |  | 长期稳定性样品放置时间（天）： | 88
储存条件：-70~-90 °C下88天
理论浓度（单位）
| 1 | mg/mL
检测峰面积比
| 参比样品 | 稳定性考察样品
1 | 13.466 | 13.3726
2 | 13.4003 | 13.168
3 | 13.2632 | 13.0836
4 | 13.3278 | 13.1682
5 | 13.8154 | 13.5288
6 | 13.4646 | 13.1122
平均值 | 13.4562 | 13.2389
SD | 0.19291 | 0.17443
CV（%） | 1.4 | 1.3
差异 （%） | -1.6

## 表17_spike LT
表17：工作液长期稳定性（ULOQ，LLOQ工作液稳定性）
[5 empty] | 长期稳定性样品配置日期： | 2025-09-01
检测批次编号：7 |  |  |  |  | 长期稳定性样品处理日期： | 2025-11-28
| LLOQ |  | ULOQ |  | 长期稳定性样品放置时间（天）： | 88
| 储存条件：-70~-90 °C下88天 |  | 储存条件：-70~-90 °C下88天
| 理论浓度（单位） |  | 理论浓度（单位）
| 2 | ng/mL | 1000 | ng/mL
| 检测峰面积比 |  | 检测峰面积比
| 参比样品 | 稳定性考察样品 | 参比样品 | 稳定性考察样品
1 | 0.15946 | 0.15959 | 13.0951 | 13.5101
2 | 0.18416 | 0.16209 | 13.4987 | 13.0365
3 | 0.16651 | 0.17543 | 13.5782 | 13.3605
4 | 0.16867 | 0.16578 | 13.2742 | 13.6796
5 | 0.14963 | 0.17502 | 13.604 | 13.4446
6 | 0.16314 | 0.17132 | 13.3527 | 13.3387
平均值 | 0.16526 | 0.1682 | 13.4005 | 13.395
SD | 0.011427 | 0.006721 | 0.19703 | 0.21427
CV（%） | 6.9 | 4 | 1.5 | 1.6
差异 （%） | 1.8 |  | 0

## 表21_LTS
表21：生物基质中待测物的长期稳定性
试验条件：-70~-90°C条件下95天
检测时间 | 检测批次编号 | LQC | 准确度偏差% | HQC | 准确度偏差% | 长期稳定性样品配置日期： | 2025-09-02
|  | 0.3 |  | 37.5 |  | 长期稳定性样品处理日期： | 2025-12-06
|  | ng/mL |  | ng/mL |  | 长期稳定性样品放置时间（天）： | 95
2025-12-07 | 7 | 0.328 | 9.3 | 38.107 | 1.6
|  | 0.284 | -5.3 | 37.246 | -0.7
|  | 0.293 | -2.3 | 37.925 | 1.1
|  | 0.314 | 4.7 | 40.369 | 7.7
|  | 0.285 | -5 | 41.183 | 9.8
|  | 0.329 | 9.7 | 38.325 | 2.2
平均值 |  | 0.306 |  | 38.859
SD |  | 0.021 |  | 1.55
%CV |  | 6.9 |  | 4
准确度% |  | 102 |  | 103.6
准确度偏差% |  | 2 |  | 3.6
n |  | 6 |  | 6

## 表24_内标适用性考察
表24：内标适用性考察
待测物对内标的干扰
检测时间 | 检测批次 | 样品名称 | 内标ISNS25318 保留时间处的峰面积 | 符合接受标准的标曲样品定量下限的内标ISNS25318的平均峰面积值 | 干扰占ISNS25318 的百分比％
2025-12-07 | 8 | NS25318BV01 Only ULOQ 1 | 8231 | 183238 | 4.9
|  | NS25318BV01 Only ULOQ 2 | 10432
|  | NS25318BV01 Only ULOQ 3 | 8466
内标对待测物的干扰
检测时间 | 检测批次 | 样品名称 | 待测物RENS25318保留时间处的峰面积 | 符合接受标准的定量下限RENS25318峰面积均值 | 干扰占RENS25318 的百分比％
2025-12-07 | 8 | NS25318BV01 Only IS 1 | 1023 | 6361 | 18.4
|  | NS25318BV01 Only IS 2 | 853
|  | NS25318BV01 Only IS 3 | 1638

## 天平
EQ202003