## 表1_schedule
表1：批量样品检测情况列表
检测批次编号 | 检测内容 | 提取日期 | 检测日期 | 分析批是否接受 | 设备编号
1 | 系统适用性，标准曲线及范围，稳定性T0，残留评价 | 2025-08-18 | 2025-08-19 | 是1 | EQ201758
2 | 系统适用性，标准曲线及范围，样品短期稳定性，冻融稳定性，处理后样品稳定性2，残留评价 | 2025-08-21 | 2025-08-21 | 是3 | EQ201758
3 | 系统适用性，全血稳定性 | 2025-08-21 | 2025-08-22 | 不适用4 | EQ201758
备注：
注1：由于移取了100 μL处理后样品至另一块96孔板（作PSS考察使用），导致仪器无法吸取到剩余样品。将所有样品转移至新的容量为700 μL的96孔板中，重新进样。
注2：处理后样品稳定性实验，所使用的样品于2025年08月18日第1个分析批中制备。
注3：转板报错，重新平衡仪器，评估后从停止的样品开始继续提交分析
注4：本分析批无标曲质控样品

## 表18_ST
表18：生物样品前处理过程中的短期稳定性
RESS25255-B（RESS25255存在下） | [6 empty] | 样品放置开始时间： | 2025-08-19 17:15
试验条件：在冰水浴白光下放置16小时的短期稳定性 | [6 empty] | 样品放置结束时间： | 2025-08-20 09:20
检测日期 | 检测批次编号 | 样品编号 | RESS25255浓度：20000.000 pmol/mL |  |  |  | 放置时间： | 16.0833
|  |  | LQC | 4.500 pmol/mL | HQC | 1125.000 pmol/mL
|  |  | 浓度（pmol/mL） |  | 浓度（pmol/mL）
|  |  | Tx | T0 | Tx | T0
2025/08/19 (T0) / 2025/08/21 (Tx) | 1 (T0) / 2 (Tx) | 1 | 19.198 | 19.283 | 1061.535 | 1089.472
|  | 2 | 19.137 | 19.303 | 1077.936 | 1136.435
|  | 3 | 19.431 | 18.835 | 1038.898 | 1085.316
|  | 4 | 19.378 | 19.312 | 1022.737 | 1102.779
|  | 5 | 17.741 | 18.58 | 1078.628 | 1109.796
|  | 6 | 19.924 | 17.919 | 1107.575 | 1101.207
平均值 |  |  | 19.135 | 18.872 | 1064.552 | 1104.168
SD |  |  | 0.737 | 0.556 | 30.476 | 18.193
CV（%） |  |  | 3.9 | 2.9 | 2.9 | 1.6
差异（%） |  |  | 1.4 |  | -3.6

## 表19_FT
表19：冻融稳定性
RESS25255-B（RESS25255存在下）
试验条件：在超低温冷冻冰箱（-70~-90°C）冻存至少12小时，在冰水浴白光条件下融化。
检测日期 | 检测批次编号 | 冻融循环次数 | 样品编号 | RESS25255浓度：20000.000 pmol/mL
|  |  |  | LQC | 4.500 pmol/mL | HQC | 1125.000 pmol/mL
|  |  |  | 浓度（pmol/mL） |  | 浓度（pmol/mL）
|  |  |  | Tx | T0 | Tx | T0
2025/08/19 (T0) / 2025/08/21 (Tx) | 1 (T0) / 2 (Tx) | 4 | 1 | 19.251 | 19.283 | 1083.694 | 1089.472
|  |  | 2 | 18.574 | 19.303 | 1034.393 | 1136.435
|  |  | 3 | 19.733 | 18.835 | 1135.966 | 1085.316
|  |  | 4 | 19.227 | 19.312 | 1134.622 | 1102.779
|  |  | 5 | 18.923 | 18.58 | 1095.824 | 1109.796
|  |  | 6 | 19.04 | 17.919 | 1073.742 | 1101.207
平均值 |  |  |  | 19.125 | 18.872 | 1093.04 | 1104.168
SD |  |  |  | 0.387 | 0.556 | 38.675 | 18.193
CV（%） |  |  |  | 2 | 2.9 | 3.5 | 1.6
差异（%） |  |  |  | 1.3 |  | -1

## 表20_PSS
表20：处理后样品的稳定性
RESS25255-B（RESS25255存在下） | [6 empty] | 样品处理完成时间： | 2025-08-18 18:11
试验条件：在自动进样器（5°C）条件下保存77小时的稳定性 | [6 empty] | 该样品第一针进样时间： | 2025-08-22
检测日期 | 检测批次编号 | 样品编号 | RESS25255浓度：20000.000 pmol/mL |  |  |  | 放置时间： | 77.8197
|  |  | LQC | 4.500 pmol/mL | HQC | 1125.000 pmol/mL
|  |  | 浓度（pmol/mL） |  | 浓度（pmol/mL）
|  |  | Tx | T0 | Tx | T0
2025/08/19 (T0) / 2025/08/21 (Tx) | 1 (T0) / 2 (Tx) | 1 | 18.526 | 19.283 | 1088.139 | 1089.472
|  | 2 | 18.065 | 19.303 | 1118.149 | 1136.435
|  | 3 | 18.345 | 18.835 | 1057.457 | 1085.316
|  | 4 | 18.723 | 19.312 | 1117.251 | 1102.779
|  | 5 | 17.869 | 18.58 | 1101.911 | 1109.796
|  | 6 | 17.802 | 17.919 | 1090.36 | 1101.207
平均值 |  |  | 18.222 | 18.872 | 1095.545 | 1104.168
SD |  |  | 0.37 | 0.556 | 22.606 | 18.193
CV（%） |  |  | 2 | 2.9 | 2.1 | 1.6
差异（%） |  |  | -3.4 |  | -0.8

## 表22_Blood
表22：全血稳定性
RESS25255-B（RESS25255存在下）
试验条件：全血样品在冰水浴白光下放置1.5小时后的稳定性
检测日期 | 检测批次编号 | 样品编号 | 浓度
|  |  | 4.5 | pmol/mL | 1125 | pmol/mL
|  |  | 待测物与内标的峰面积比 |  | 待测物与内标的峰面积比
|  |  | Tx | T0 | Tx | T0
2025-08-22 | 3 | 1 | 0.60742 | 0.61135 | 28.559 | 27.9176
|  | 2 | 0.60706 | 0.61056 | 27.4169 | 26.4235
|  | 3 | 0.60318 | 0.5848 | 27.8469 | 27.7327
|  | 4 | 0.60231 | 0.60954 | 28.3871 | 27.4533
|  | 5 | 0.60563 | 0.57522 | 27.2963 | 28.3588
|  | 6 | 0.61706 | 0.59098 | 28.8563 | 28.0938
平均值 |  |  | 0.60711 | 0.59707 | 28.0604 | 27.6633
SD |  |  | 0.005288 | 0.015533 | 0.63756 | 0.68113
CV（%） |  |  | 0.9 | 2.6 | 2.3 | 2.5
差异（%） |  |  | 1.7 |  | 1.4